## Krycí list
KRYCÍ LIST ROZPOČTU
| Názov stavby |  |  | Kanalizácia mesta Turzovka - predĺženie Turkov | [8 empty] | JKSO
| Kód stavby |  |  | Z998
| Názov objektu |  |  | SO 01.1 - Preložka vodovodu | [8 empty] | EČO
| Kód objektu |  |  | 2
| Názov časti | [11 empty] | Miesto
Kód časti
Názov podčasti
Kód podčasti
[13 empty] | IČO | DIČ
| Objednávateľ |  |  | Mesto Turzovka
| Projektant |  |  | Ing.Cyprich Róbert
Zhotoviteľ
|  |  |  | Rozpočet číslo | Spracoval | [7 empty] | Dňa
[5 empty] | Linková Zdena | [7 empty] | 09.06.2014
Merné a účelové jednotky
Počet |  |  |  | Náklady / 1 m.j. | Počet |  |  | Náklady / 1 m.j. |  | Počet |  |  |  | Náklady / 1 m.j.
|  |  | 0 | 0 |  |  | 0 | 0 |  |  |  |  | 0 |  |  | 0
|  |  |  | Rozpočtové náklady v |  |  |  | EUR
A |  | Základné rozp. náklady |  |  | B |  | Doplnkové náklady |  |  | C |  | Vedľajšie rozpočtové náklady
1 | HSV |  | Dodávky |  | 8 | Práca nadčas |  | 0 |  | 13 | Zariadenie staveniska |  |  | 20 | % | 0
2 |  |  | Montáž |  | 9 | Bez pevnej podl. |  | 0 |  | 14 | Mimostav. doprava |  |  | 20 | % | 0
3 | PSV |  | Dodávky |  | 10 | Kultúrna pamiatka |  | 0 |  | 15 | Územné vplyvy |  |  | 20 | % | 0
4 |  |  | Montáž |  | 11 |  |  | 0 |  | 16 | Prevádzkové vplyvy |  |  | 20 | % | 0
5 | "M" |  | Dodávky | [6 empty] | 17 | Ostatné |  |  | 20 | % | 0
6 |  |  | Montáž | [6 empty] | 18 | VRN z rozpočtu
7 | ZRN (r. 1-6) |  |  |  | 12 | DN (r. 8-11) |  | 0 |  | 19 | VRN (r. 13-18) |  |  |  |  | 0
20 | HZS |  |  |  | 21 | Kompl. činnosť |  | 0 | 20 | 22 | Ostatné náklady
Projektant | [9 empty] | D |  | Celkové náklady
[10 empty] | 23 | Súčet 7, 12, 19-22
Dátum a podpis |  |  |  |  | Pečiatka |  |  |  |  | 24 | 20 | % | #REF! | DPH
Objednávateľ | [9 empty] | 25 | 20 | % | #REF! | DPH
[10 empty] | 26 | Cena s DPH (r. 23-25) |  |  |  |  | 0
Dátum a popis |  |  |  |  | Pečiatka |  |  |  |  | E |  | Prípočty a odpočty
Zhotoviteľ | [9 empty] | 27 | Dodávky objednávateľa |  |  |  |  | 0
[10 empty] | 28 | Kĺzavá doložka |  |  |  |  | 0
Dátum a podpis |  |  |  |  | Pečiatka |  |  |  |  | 29 | Zvýhodnenie + - |  |  |  |  | 0

## Rekapitulácia
REKAPITULÁCIA ROZPOČTU
Stavba: | Kanalizácia mesta Turzovka - predĺženie Turkov
Objekt: | SO 01.1 - Preložka vodovodu
Časť:
JKSO:
Objednávateľ: | Mesto Turzovka
Zhotoviteľ:
Dátum: | 09.06.2014
Kód | Popis | Cena celkom | Hmotnosť celkom | Suť celkom
1 | 2 | 3 | 4 | 5
HSV | Práce a dodávky HSV |  | #REF! | #REF!
1 | Zemné práce |  | #REF! | #REF!
4 | Vodorovné konštrukcie |  | #REF! | #REF!
5 | Komunikácie |  | #REF! | #REF!
8 | Rúrové vedenie |  | #REF! | #REF!
9 | Ostatné konštrukcie a práce-búranie |  | #REF! | #REF!
99 | Presun hmôt HSV |  | #REF! | #REF!
| Celkom |  | #REF! | #REF!

## Rozpocet
VÝKAZ VÝMER
Stavba: |  | Kanalizácia mesta Turzovka - predĺženie Turkov
Objekt: |  | SO 01.1 - Preložka vodovodu
Časť:
JKSO:
Objednávateľ: |  | Mesto Turzovka
Zhotoviteľ:
Dátum: |  | 09.06.2014
P.Č. | TV | KCN | Kód položky | Popis | MJ | Množstvo celkom | Typ položky | Úroveň
1 | 2 | 3 | 4 | 5 | 6 | 7 | 11 | 12
| D |  | HSV | Práce a dodávky HSV |  |  |  | 0
| D |  | 1 | Zemné práce |  |  |  | 1
1 | K | 221 | 113307142 | Odstránenie podkladu asfaltového v ploche do 200 m2, hr.nad 50 do 100 mm, -0,18100t | m2 | 28 | 4 | 2
|  |  |  | 0,70*40,0 |  | 28 |  | 2 | 2 | -1
2 | K | 001 | 119001411 | Dočasné zaistenie podzemného potrubia DN do 200 | m | 1 | 4 | 2
3 | K | 001 | 120001101 | Príplatok k cenám výkopov za sťaženie výkopu v blízkosti podzemného vedenia | m3 | 50.4 | 4 | 2
4 | K | 001 | 132301201 | Výkop ryhy šírky 600-2000mm hor 4 do 100 m3 | m3 | 50.4 | 4 | 2
|  |  |  | 0,70*1,80*40,0 |  | 50.4 |  | 2 | 2 | -1
5 | K | 001 | 132301209 | Hĺbenie rýh š. nad 600 do 2 000 mm zapažených i nezapažených, s urovnaním dna Príplatok za lepivosť horniny 4 | m3 | 50.4 | 4 | 2
6 | K | 001 | 151101101 | Paženie a rozopretie stien rýh pre podzemné vedenie, príložné do 2 m | m2 | 144 | 4 | 2
|  |  |  | 1,80*40,0*2 |  | 144 |  | 2 | 2 | -1
7 | K | 001 | 151101111 | Odstránenie paženia rýh pre podzemné vedenie, príložné hĺbky do 2 m | m2 | 144 | 4 | 2
8 | K | 001 | 162701105 | Vodorovné premiestnenie výkopku po spevnenej ceste, horniny tr.1-4 do 10000 m | m3 | 18.2 | 4 | 2
|  |  |  | 4,20+14,0 |  | 18.2 |  | 2 | 2 | -1
9 | K | 001 | 171201201 | Uloženie sypaniny na skládky do 100 m3 | m3 | 18.2 | 4 | 2
10 | K | 001 | 174101001 | Zásyp sypaninou so zhutnením jám, šachiet, rýh, zárezov alebo okolo objektov do 100 m3 | m3 | 32.2 | 4 | 2
|  |  |  | 50,40-(4,20+14,0) |  | 32.2 |  | 2 | 2 | -1
11 | K | 001 | 175101101 | Obsyp potrubia sypaninou z vhodných hornín 1 až 4 bez prehodenia sypaniny | m3 | 14 | 4 | 2
|  |  |  | 0,70*0,50*40,0 |  | 14 |  | 2 | 2 | -1
12 | M | MAT | 5833773700 | Štrkopiesok drvený 0-16 n | m3 | 14 | 8 | 2
| D |  | 4 | Vodorovné konštrukcie |  |  |  | 1
13 | K | 271 | 451573111 | Lôžko pod potrubie, stoky a drobné objekty, v otvorenom výkope z piesku a štrkopiesku do 63 mm | m3 | 4.2 | 4 | 2
|  |  |  | 0,70*0,15*40,0 |  | 4.2 |  | 2 | 2 | -1
| D |  | 5 | Komunikácie |  |  |  | 1
14 | K | 221 | 564871111 | Podklad zo štrkodrviny s rozprestrením a zhutnením, hr.po zhutnení 250 mm | m2 | 28 | 4 | 2
|  |  |  | 0,70*40,0 |  | 28 |  | 2 | 2 | -1
15 | K | 221 | 565131011 | Podklad z kameniva obaleného asfaltom s rozprestrením a zhutnením tr.I., po zhutnení hr.50 mm | m2 | 28 | 4 | 2
16 | K | 221 | 566901111 | Upravenie podkladu po prekopoch pre inž. siete so zhutnením kamenivom ťaženým alebo štrkopieskom | m3 | 11.2 | 4 | 2
|  |  |  | 0,70*0,40*40,0 |  | 11.2 |  | 2 | 2 | -1
17 | K | 221 | 572952111 | Upravenie krytu vozovky po prekopoch pre inžinier. siete asfaltovým betónom po zhutnení hr.30-50 mm | m2 | 28 | 4 | 2
| D |  | 8 | Rúrové vedenie |  |  |  | 1
18 | K | 271 | 857312121 | Montáž liatin. tvarovky jednoosovej na potrubí z rúr prírubových DN 150 | ks | 4 | 4 | 2
19 | M | MAT | 3194900086 | HAWLE Vodárenské armatúry špeciálna príruba na liatinu s istením proti posunu DN 150/170 | ks | 2.02 | 8 | 2
20 | M | MAT | 3199104063 | HAWLE Vodárenské armatúry F-kus pre PVC-potrubie DN 150 | ks | 2.02 | 8 | 2
21 | K | 271 | 871311121 | Montáž potrubia z tlakových polyetylénových rúrok priemeru 160 mm | m | 40 | 4 | 2
22 | M | MAT | 2861130100 | HDPE rúry tlakové pre rozvod vody - PE 100 / PN 10 160 x 9,5 x L | m | 40.8 | 8 | 2
23 | M | MAT | 28601 | Obluk HDPE 160-30st. | ks | 2 | 8 | 2
24 | M | MAT | 28602 | Obluk HDPE 160-45st. | ks | 2 | 8 | 2
25 | K | 271 | 891319111 | Montáž navrtávacieho pásu s ventilom Jt 1 MPa na potr. z rúr liat., oceľ., plast., DN 150 | ks | 2 | 4 | 2
26 | M | MAT | 4227510500 | Navrtávacie pásy H 506 s guľovým uzáverom na PVC a PE DN 150 G1",1 1/4" | ks | 2.02 | 8 | 2
27 | K | 271 | 892351111 | Ostatné práce na rúrovom vedení, tlakové skúšky vodovodného potrubia DN 150 alebo 200 | m | 40 | 4 | 2
28 | K | 271 | 892353111 | Preplach a dezinfekcia vodovodného potrubia DN 150 alebo 200 | m | 40 | 4 | 2
29 | K | 271 | 892372111 | Zabezpečenie koncov vodovodného potrubia pri tlakových skúškach DN do 300 | ks | 2 | 4 | 2
30 | K | 271 | 899401111 | Osadenie poklopu liatinového ventilového | ks | 2 | 4 | 2
31 | M | MAT | 4229150014 | Poklopy Hawle Uličný poklop "tuhý" - ľahký pre domové prípojky | ks | 2 | 8 | 2
| D |  | 9 | Ostatné konštrukcie a práce-búranie |  |  |  | 1
32 | K | 221 | 919731122 | Zarovnanie styčnej plochy pozdľž vybúranej časti komunikácie asfaltovej hr.nad 50 do 100 mm | m | 80 | 4 | 2
|  |  |  | 40,0*2 |  | 80 |  | 2 | 2 | -1
33 | K | 221 | 919735112 | Rezanie existujúceho asfaltového krytu alebo podkladu hĺbky nad 50 do 100 mm | m | 80 | 4 | 2
34 | K | 221 | 979084216 | Vodorovná doprava vybúraných hmôt po suchu bez naloženia, ale so zložením na vzdialenosť do 5 km | t | 5.068 | 4 | 2
35 | K | 013 | 979089212 | Poplatok za skladovanie - bitúmenové zmesi, uholný decht, dechtové výrobky (17 03 ), ostatné | t | 5.068 | 4 | 2
| D |  | 99 | Presun hmôt HSV |  |  |  | 1
36 | K | 271 | 998276101 | Presun hmôt pre rúrové vedenie hĺbené z rúr z plast., hmôt alebo sklolamin. v otvorenom výkope | t | 74.514 | 4 | 2
Celkom