## Krycí list
KRYCÍ LIST ROZPOČTU
| Názov stavby |  |  | Kanalizácia mesta Turzovka - predĺženie Turkov | [8 empty] | JKSO
| Kód stavby |  |  | Z998
| Názov objektu |  |  | SO 01 - Predĺženie Turkov | [8 empty] | EČO
| Kód objektu |  |  | 1
| Názov časti | [11 empty] | Miesto
Kód časti
Názov podčasti
Kód podčasti
[13 empty] | IČO | DIČ
| Objednávateľ |  |  | Mesto Turzovka
| Projektant |  |  | Ing.Cyprich Róbert
Zhotoviteľ
|  |  |  | Rozpočet číslo | Spracoval | [7 empty] | Dňa
[5 empty] | Linková Zdena | [7 empty] | 09.06.2014
Merné a účelové jednotky
Počet |  |  |  | Náklady / 1 m.j. | Počet |  |  | Náklady / 1 m.j. |  | Počet |  |  |  | Náklady / 1 m.j.
|  |  | 0 | 0 |  |  | 0 | 0 |  |  |  |  | 0 |  |  | 0
|  |  |  | Rozpočtové náklady v |  |  |  | EUR
A |  | Základné rozp. náklady |  |  | B |  | Doplnkové náklady |  |  | C |  | Vedľajšie rozpočtové náklady
1 | HSV |  | Dodávky |  | 8 | Práca nadčas |  | 0 |  | 13 | Zariadenie staveniska |  |  | 20 | % | 0
2 |  |  | Montáž |  | 9 | Bez pevnej podl. |  | 0 |  | 14 | Mimostav. doprava |  |  | 20 | % | 0
3 | PSV |  | Dodávky |  | 10 | Kultúrna pamiatka |  | 0 |  | 15 | Územné vplyvy |  |  | 20 | % | 0
4 |  |  | Montáž |  | 11 |  |  | 0 |  | 16 | Prevádzkové vplyvy |  |  | 20 | % | 0
5 | "M" |  | Dodávky | [6 empty] | 17 | Ostatné |  |  | 20 | % | 0
6 |  |  | Montáž | [6 empty] | 18 | VRN z rozpočtu
7 | ZRN (r. 1-6) |  |  |  | 12 | DN (r. 8-11) |  | 0 |  | 19 | VRN (r. 13-18) |  |  |  |  | 0
20 | HZS |  |  |  | 21 | Kompl. činnosť |  | 0 | 20 | 22 | Ostatné náklady
Projektant | [9 empty] | D |  | Celkové náklady
[10 empty] | 23 | Súčet 7, 12, 19-22
Dátum a podpis |  |  |  |  | Pečiatka |  |  |  |  | 24 | 20 | % | #REF! | DPH
Objednávateľ | [9 empty] | 25 | 20 | % | #REF! | DPH
[10 empty] | 26 | Cena s DPH (r. 23-25)
Dátum a popis |  |  |  |  | Pečiatka |  |  |  |  | E |  | Prípočty a odpočty
Zhotoviteľ | [9 empty] | 27 | Dodávky objednávateľa |  |  |  |  | 0
[10 empty] | 28 | Kĺzavá doložka |  |  |  |  | 0
Dátum a podpis |  |  |  |  | Pečiatka |  |  |  |  | 29 | Zvýhodnenie + - |  |  |  |  | 0

## Rekapitulácia
REKAPITULÁCIA ROZPOČTU
Stavba: | Kanalizácia mesta Turzovka - predĺženie Turkov
Objekt: | SO 01 - Predĺženie Turkov
Časť:
JKSO:
Objednávateľ: | Mesto Turzovka
Zhotoviteľ:
Dátum: | 09.06.2014
Kód | Popis | Cena celkom | Hmotnosť celkom | Suť celkom
1 | 2 | 3 | 4 | 5
HSV | Práce a dodávky HSV |  | 185.9506 | 8.8733
1 | Zemné práce |  | 81.7414 | 8.8733
4 | Vodorovné konštrukcie |  | 22.035 | 0
5 | Komunikácie |  | 67.0714 | 0
8 | Rúrové vedenie |  | 14.8453 | 0
9 | Ostatné konštrukcie a práce-búranie |  | 0.25738 | 0
99 | Presun hmôt HSV |  | 0 | 0
M | Práce a dodávky M |  | 0.3669 | 0
23-M | Montáže potrubia |  | 0.3669 | 0
| Celkom |  | 186.3175 | 8.8733

## Rozpocet
VÝKAZ VÝMER
Stavba: |  | Kanalizácia mesta Turzovka - predĺženie Turkov
Objekt: |  | SO 01 - Predĺženie Turkov
Časť:
JKSO:
Objednávateľ: |  | Mesto Turzovka
Zhotoviteľ:
Dátum: |  | 09.06.2014
P.Č. | TV | KCN | Kód položky | Popis | MJ | Množstvo celkom | Hmotnosť | Hmotnosť celkom | Hmotnosť sute | Hmotnosť sute celkom | Sadzba DPH | Typ položky | Úroveň
1 | 2 | 3 | 4 | 5 | 6 | 7 |  |  |  |  | 10 | 11 | 12
| D |  | HSV | Práce a dodávky HSV |  |  |  | 185.9506 |  | 8.8733 |  |  | 0
| D |  | 1 | Zemné práce |  |  |  | 81.7414 |  | 8.8733 |  |  | 1
1 | K | 221 | 113107142 | Odstránenie krytu asfaltového v ploche do 200 m2, hr.nad 50 do 100 mm, -0,18100t | m2 | 49.024 | 0 | 0 | 0.181 | 8.8733 | 20 | 4 | 2
|  |  |  | 38,30*1,28 |  | 49.024 | [6 empty] | 2 | 2 | -1
2 | K | 001 | 119001411 | Dočasné zaistenie podzemného potrubia DN do 200 | m | 6 | 0.010701 | 0.064206 | 0 | 0 | 20 | 4 | 2
|  |  |  | 4*1,5 |  | 6 | [6 empty] | 2 | 2 | -1
3 | K | 001 | 119001423 | Dočasné zaistenie káblov a káblových tratí nad 6 káblov | m | 3 | 0.10777 | 0.32331 | 0 | 0 | 20 | 4 | 2
|  |  |  | 2*1,5 |  | 3 | [6 empty] | 2 | 2 | -1
4 | K | 001 | 131201201 | Výkop zapaženej jamy v hornine 3, do 100 m3 | m3 | 69 | 0 | 0 | 0 | 0 | 20 | 4 | 2
|  |  |  | 7,0*2,5*3,0 |  | 52.5 | [6 empty] | 2 | 2 | -1
|  |  |  | 2,50*2,20*3,0 |  | 16.5 | [6 empty] | 2 | 2 | -1
|  |  |  | Súčet |  | 69 | [6 empty] | 2 | 4 | -1
5 | K | 001 | 131201209 | Hĺbenie zapažených jám a zárezov s urovnaním dna. Príplatok za lepivosť horniny 3 | m3 | 69 | 0 | 0 | 0 | 0 | 20 | 4 | 2
6 | K | 001 | 132201202 | Výkop ryhy šírky 600-2000mm horn.3 od 100 do 1000 m3 | m3 | 71.48 | 0 | 0 | 0 | 0 | 20 | 4 | 2
|  |  |  | 1,28*2,30*60,70 |  | 178.7008 | [6 empty] | 2 | 2 | -1
|  |  |  | "zem.tr.3-40%" 178,701*0,40 |  | 71.4804 | [6 empty] | 2 | 2 | -1
7 | K | 001 | 132201209 | Hĺbenie rýh š. nad 600 do 2 000 mm zapažených i nezapažených, s urovnaním dna. Príplatok k cenám za lepivosť horniny 3 | m3 | 71.48 | 0 | 0 | 0 | 0 | 20 | 4 | 2
8 | K | 001 | 132301202 | Výkop ryhy šírky 600-2000mm hor 4 100-1000 m3 | m3 | 107.221 | 0 | 0 | 0 | 0 | 20 | 4 | 2
|  |  |  | "zem.tr.4-60%" 178,701*0,60 |  | 107.2206 | [6 empty] | 2 | 2 | -1
9 | K | 001 | 132301209 | Hĺbenie rýh š. nad 600 do 2 000 mm zapažených i nezapažených, s urovnaním dna Príplatok za lepivosť horniny 4 | m3 | 107.221 | 0 | 0 | 0 | 0 | 20 | 4 | 2
10 | K | 001 | 141701102 | Pretláčanie rúry v hornina tr. 1-4 v hĺbky od 6 m dĺžky do 35 m vonkajšieho priemeru nad 200 do 500 mm | m | 11.3 | 0.01752 | 0.19797 | 0 | 0 | 20 | 4 | 2
11 | M | MAT | 1433313800 | Rúrky oceľové pozdĺžne alebo špirálovite zvárané hladké ozn. STN 11 373.0 (EN S235JRG1) D 530 mm hrúbka 8 mm | m | 12.43 | 0.105 | 1.3052 | 0 | 0 | 20 | 8 | 2
12 | K | 001 | 151101101 | Paženie a rozopretie stien rýh pre podzemné vedenie, príložné do 2 m | m2 | 242.8 | 0.028197 | 6.8462 | 0 | 0 | 20 | 4 | 2
|  |  |  | 60,70*2,0*2 |  | 242.8 | [6 empty] | 2 | 2 | -1
13 | K | 001 | 151101111 | Odstránenie paženia rýh pre podzemné vedenie, príložné hĺbky do 2 m | m2 | 242.8 | 0 | 0 | 0 | 0 | 20 | 4 | 2
14 | K | 001 | 151101201 | Paženie stien bez rozopretia alebo vzopretia, príložné hĺbky do 4m | m2 | 85.2 | 0.02853 | 2.4308 | 0 | 0 | 20 | 4 | 2
|  |  |  | (7,0+2,50)*2*3,0 |  | 57 | [6 empty] | 2 | 2 | -1
|  |  |  | (2,50+2,20)*2*3,0 |  | 28.2 | [6 empty] | 2 | 2 | -1
|  |  |  | Súčet |  | 85.2 | [6 empty] | 2 | 4 | -1
15 | K | 001 | 151101211 | Odstránenie paženia stien príložné hĺbky do 4 m | m2 | 85.2 | 0 | 0 | 0 | 0 | 20 | 4 | 2
16 | K | 001 | 151101301 | Rozopretie zapažených stien pri pažení príložnom hĺbky do 4 m | m3 | 69 | 0.009264 | 0.63922 | 0 | 0 | 20 | 4 | 2
17 | K | 001 | 151101311 | Odstránenie rozopretia stien paženia príložného hĺbky do 4 m | m3 | 69 | 0 | 0 | 0 | 0 | 20 | 4 | 2
18 | K | 001 | 162701105 | Vodorovné premiestnenie výkopku po spevnenej ceste, horniny tr.1-4 do 10000 m | m3 | 63.671 | 0 | 0 | 0 | 0 | 20 | 4 | 2
|  |  |  | 69,0-58,86 |  | 10.14 | [6 empty] | 2 | 2 | -1
|  |  |  | 11,654+41,877 |  | 53.531 | [6 empty] | 2 | 2 | -1
|  |  |  | Súčet |  | 63.671 | [6 empty] | 2 | 4 | -1
19 | K | 001 | 171201201 | Uloženie sypaniny na skládky do 100 m3 | m3 | 63.667 | 0 | 0 | 0 | 0 | 20 | 4 | 2
|  |  |  | 69,0-58,86 |  | 10.14 | [6 empty] | 2 | 2 | -1
|  |  |  | 11,65+41,877 |  | 53.527 | [6 empty] | 2 | 2 | -1
|  |  |  | Súčet |  | 63.667 | [6 empty] | 2 | 4 | -1
20 | K | 001 | 171201202 | Uloženie sypaniny na skládky nad 100 do 1000 m3 | m3 | 125.17 | 0 | 0 | 0 | 0 | 20 | 4 | 2
21 | K | 001 | 174101001 | Zásyp sypaninou so zhutnením jám, šachiet, rýh, zárezov alebo okolo objektov do 100 m3 | m3 | 58.86 | 0 | 0 | 0 | 0 | 20 | 4 | 2
|  |  |  | 69,0-(1,30*1,30*3,0*2) |  | 58.86 | [6 empty] | 2 | 2 | -1
22 | K | 001 | 174101002 | Zásyp sypaninou so zhutnením jám, šachiet, rýh, zárezov alebo okolo objektov nad 100 do 1000 m3 | m3 | 125.17 | 0 | 0 | 0 | 0 | 20 | 4 | 2
|  |  |  | 178,701-(11,654+41,877) |  | 125.17 | [6 empty] | 2 | 2 | -1
23 | K | 001 | 175101101 | Obsyp potrubia sypaninou z vhodných hornín 1 až 4 bez prehodenia sypaniny | m3 | 41.877 | 0 | 0 | 0 | 0 | 20 | 4 | 2
|  |  |  | 1,28*0,60*60,70 |  | 46.6176 | [6 empty] | 2 | 2 | -1
|  |  |  | "odpočet - vytlačená zemina" -(7,81/100)*60,70 |  | -4.7407 | [6 empty] | 2 | 2 | -1
|  |  |  | Súčet |  | 41.8769 | [6 empty] | 2 | 4 | -1
24 | M | MAT | 5833773700 | Štrkopiesok drvený 0-16 n | m3 | 41.877 | 1.67 | 69.9346 | 0 | 0 | 20 | 8 | 2
| D |  | 4 | Vodorovné konštrukcie |  |  |  | 22.035 |  | 0 |  |  | 1
25 | K | 271 | 451572111 | Lôžko pod potrubie, stoky a drobné objekty, v otvorenom výkope z kameniva drobného ťaženého 0-4 mm | m3 | 11.654 | 1.8908 | 22.035 | 0 | 0 | 20 | 4 | 2
|  |  |  | 1,28*0,15*60,70 |  | 11.6544 | [6 empty] | 2 | 2 | -1
| D |  | 5 | Komunikácie |  |  |  | 67.0714 |  | 0 |  |  | 1
26 | K | 221 | 564871111 | Podklad zo štrkodrviny s rozprestrením a zhutnením, hr.po zhutnení 250 mm | m2 | 49.024 | 0.46166 | 22.6324 | 0 | 0 | 20 | 4 | 2
|  |  |  | 38,30*1,28 |  | 49.024 | [6 empty] | 2 | 2 | -1
27 | K | 221 | 565131021 | Podklad z kameniva obaleného asfaltom s rozprestrením a zhutnením tr.II., po zhutnení hr.50 mm | m2 | 49.024 | 0.12923 | 6.3354 | 0 | 0 | 20 | 4 | 2
28 | K | 221 | 566901111 | Upravenie podkladu po prekopoch pre inž. siete so zhutnením kamenivom ťaženým alebo štrkopieskom | m3 | 19.61 | 1.6867 | 33.0762 | 0 | 0 | 20 | 4 | 2
|  |  |  | 38,30*0,40*1,28 |  | 19.6096 | [6 empty] | 2 | 2 | -1
29 | K | 221 | 572952111 | Upravenie krytu vozovky po prekopoch pre inžinier. siete asfaltovým betónom po zhutnení hr.30-50 mm | m2 | 49.024 | 0.10255 | 5.0274 | 0 | 0 | 20 | 4 | 2
| D |  | 8 | Rúrové vedenie |  |  |  | 14.8453 |  | 0 |  |  | 1
30 | K | 271 | 871313121 | Montáž potrubia z kanalizačných rúr z tvrdého PVC tesn. gumovým krúžkom v skl. do 20% DN 150 | m | 10 | 5.44e-06 | 5.44e-05 | 0 | 0 | 20 | 4 | 2
31 | M | MAT | 2861102500 | Kanalizačné rúry PVC-U hladké s hrdlom 160x 4.0x5000mm | ks | 2.18 | 0.01575 | 0.034335 | 0 | 0 | 20 | 8 | 2
32 | K | 271 | 871383121 | Montáž potrubia kanalizačného z korugovaných rúr - PVC-U DN 300 mm | m | 72 | 9.89e-06 | 0.00071208 | 0 | 0 | 20 | 4 | 2
33 | M | MAT | 2861105100 | PVC-U rúra kanalizačná korugovaná hrdlovaná k DN 300 x 3000 | ks | 24 | 0.02527 | 0.60648 | 0 | 0 | 20 | 8 | 2
|  |  |  | 72,000/3 |  | 24 | [6 empty] | 2 | 2 | -1
34 | K | 271 | 877313123 | Montáž tvarovky na potrubí z rúr z tvrdého PVC tesn. gumovým krúžkom, jednoosá DN 150 | ks | 6 | 1.7e-05 | 0.000102 | 0 | 0 | 20 | 4 | 2
35 | M | MAT | 2863101600 | PVC-U koleno pre kanalizačné rúry hladké 160/30° | ks | 4.36 | 0.00086 | 0.0037496 | 0 | 0 | 20 | 8 | 2
36 | M | MAT | 2863101500 | PVC-U koleno pre kanalizačné rúry hladké 160/15° | ks | 2.18 | 0.00054 | 0.0011772 | 0 | 0 | 20 | 8 | 2
37 | K | 271 | 877373121 | Montáž tvarovky na potrubí z rúr z tvrdého PVC tesnených gumovým krúžkom, odbočná DN 300 | ks | 2 | 6.6e-05 | 0.000132 | 0 | 0 | 20 | 4 | 2
38 | M | MAT | 2862104600,1 | PVC-U odbočka kanalizačná pre rúry hladké 300/150 - 45st. | ks | 2.18 | 0.00903 | 0.019685 | 0 | 0 | 20 | 8 | 2
39 | K | 271 | 877373123 | Montáž tvarovky na potrubí z rúr z tvrdého PVC tesn. gumovým krúžkom, jednoosá DN 300 | ks | 8 | 3.95e-05 | 0.000316 | 0 | 0 | 20 | 4 | 2
40 | K | 271 | 892371000 | Skúška tesnosti kanalizácie D 300 | m | 72 | 0 | 0 | 0 | 0 | 20 | 4 | 2
41 | K | 271 | 894401111 | Osadenie betónového dielca pre šachty, rovná alebo prechodová skruž TBS | ks | 15 | 0.016662 | 0.24993 | 0 | 0 | 20 | 4 | 2
42 | M | MAT | 5922470250.1 | Šachtové kanalizačné dno DN 1000 H 800 s otvorom DN 300 | ks | 4.04 | 2 | 8.08 | 0 | 0 | 20 | 8 | 2
43 | M | MAT | 5922470060 | Skruž betónová prechodová D1000/v.600 TBS 15-100S s plastovými stupačkami TECHNO TIP | ks | 4.04 | 0.33 | 1.3332 | 0 | 0 | 20 | 8 | 2
44 | M | MAT | 5922470150 | Skruž betónová rovná TBS 1000/250-S s poplastovanou stupačkou TECHNO TIP | ks | 3.03 | 0.18 | 0.5454 | 0 | 0 | 20 | 8 | 2
45 | M | MAT | 5922470160 | Skruž betónová rovná TBS 1000/500-S s poplastovanou stupačkou | ks | 2.02 | 0.36 | 0.7272 | 0 | 0 | 20 | 8 | 2
46 | M | MAT | 5922470170 | Skruž betónová rovná TBS 1000/1000-S s poplastovanou stupačkou | ks | 2.02 | 1.01 | 2.0402 | 0 | 0 | 20 | 8 | 2
47 | K | 271 | 894403011 | Osadenie betónového dielca pre šachty, stropný akéhokoľvek druhu | ks | 8 | 0.03524 | 0.28192 | 0 | 0 | 20 | 4 | 2
48 | M | MAT | 5922470200 | Vyrovnávací prstenec TBW 625/60 | ks | 6.06 | 0.025 | 0.1515 | 0 | 0 | 20 | 8 | 2
49 | M | MAT | 5922470210 | Vyrovnávací prstenec TBW 625/80 | ks | 1.01 | 0.035 | 0.03535 | 0 | 0 | 20 | 8 | 2
50 | M | MAT | 5922470220 | Vyrovnávací prstenec TBW 625/100 | ks | 1.01 | 0.045 | 0.04545 | 0 | 0 | 20 | 8 | 2
51 | K | 271 | 894431134 | Montáž revíznej šachty z PVC, DN 400/160 (DN šachty/DN potr. ved.), tlak 12,5 t, hl. 1600 do 2000mm | ks | 2 | 2.6e-05 | 5.2e-05 | 0 | 0 | 20 | 4 | 2
52 | M | MAT | 28601 | Revízna šachta PVC 400/2000 | ks | 2 | 0 | 0 | 0 | 0 | 20 | 8 | 2
53 | M | MAT | 2864201400 | PVC-U prechodka šachtová kanalizačná 315 | ks | 8 | 0.00288 | 0.02304 | 0 | 0 | 20 | 8 | 2
54 | K | 271 | 899103111 | Osadenie poklopu liatinového a oceľového vrátane rámu hmotn. nad 100 do 150 kg | ks | 4 | 0.0063381 | 0.025352 | 0 | 0 | 20 | 4 | 2
55 | M | MAT | 5524215100 | Poklop vstupný-nosnosť 40T D60 | ks | 4 | 0.16 | 0.64 | 0 | 0 | 20 | 8 | 2
| D |  | 9 | Ostatné konštrukcie a práce-búranie |  |  |  | 0.25738 |  | 0 |  |  | 1
56 | K | 221 | 919731122 | Zarovnanie styčnej plochy pozdľž vybúranej časti komunikácie asfaltovej hr.nad 50 do 100 mm | m | 76.6 | 0 | 0 | 0 | 0 | 20 | 4 | 2
|  |  |  | 38,3*2 |  | 76.6 | [6 empty] | 2 | 2 | -1
57 | K | 221 | 919735112 | Rezanie existujúceho asfaltového krytu alebo podkladu hĺbky nad 50 do 100 mm | m | 76.6 | 0.00336 | 0.25738 | 0 | 0 | 20 | 4 | 2
|  |  |  | 38,3*2 |  | 76.6 | [6 empty] | 2 | 2 | -1
58 | K | 221 | 979084216 | Vodorovná doprava vybúraných hmôt po suchu bez naloženia, ale so zložením na vzdialenosť do 5 km | t | 8.873 | 0 | 0 | 0 | 0 | 20 | 4 | 2
59 | K | 013 | 979089012 | Poplatok za skladovanie - betón, tehly, dlaždice (17 01 ), ostatné | t | 8.873 | 0 | 0 | 0 | 0 | 20 | 4 | 2
| D |  | 99 | Presun hmôt HSV |  |  |  | 0 |  | 0 |  |  | 1
60 | K | 271 | 998276101 | Presun hmôt pre rúrové vedenie hĺbené z rúr z plast., hmôt alebo sklolamin. v otvorenom výkope | t | 185.951 | 0 | 0 | 0 | 0 | 20 | 4 | 2
| D |  | M | Práce a dodávky M |  |  |  | 0.3669 |  | 0 |  |  | 0
| D |  | 23-M | Montáže potrubia |  |  |  | 0.3669 |  | 0 |  |  | 1
61 | K | 923 | 230200123 | Nasunutie potrubnej sekcie do oceľovej chráničky DN 300 | m | 14.3 | 0.025658 | 0.3669 | 0 | 0 | 20 | 64 | 2
|  |  |  | 11,300+3 |  | 14.3 | [6 empty] | 2 | 2 | -1
|  |  |  | Celkom |  |  |  | 186.3175 |  | 8.8733