## Hárok1
Hlavné vlastnosti automobilu | Osobné motorová vozidlo na prepravu osôb
| Vozidlo nové, nejazdené, kategórie M1 | áno
| Rok výroby | min 2023
| Počet miest na sedenie | 8 + vodič
| Zvihový objem motora | min. 1900 cm3, max. 2500 cm3
| Maximálny výkon motora | min. 90 kW
| Počet valcov, usporiadanie radové | 4 ks
| Celková hmotnosť | max. 3500 kg
| Objem palivovovej nádrže | min. 65 litrov
| Dĺžka | min. 4900 mm, max. 5400 mm
| Rázvor | min. 2900 mm, max. 3350 mm
| Záruka | min. 24 mesiacov
| Záruka | min. 12 rokov na prehrdzavenie karosérie
Ostatné vybvavenie a prevedenie automobilu | Technické vlastnosti
| Emisná norma | EU 6
| Typ karosérie | 9 miestna s uložením sedadiel v troch radoch
| Farba karosérie | nie metalická
| Motor | dieslový preplňovaný
| Druh pohonu | pohon predných kolies
| Prevodovka | mechanická, min. 6 - stupňová
| Druh paliva | motorová nafta
| Brzdy | predné kotúčové, zadné kotúčové
| Bezpečnostné systémy | ESP - elektr. stabilizačný systém, ABS , sytém trakčnej kontr.
| Interiér | poťah sedadiel - látka, tmavé prevedenie
| Podlaha v priestore cestujúcich vzadu | ľahko umývateľný materiál
| Dvere | Bočné posúvne dvere na pravej strane.
| Funkcie sedadiel | Nastaviteľné a sklopné operadlá v druhom a treťom rade sedadiel.
| Volant | nastaviteľný
| Okná | elektronické ovládanie okien vpredu, tónované sklá
| Klimatizácia | mechanická + klimatizácia pre zadných cestujúcich
| Zamykanie dverí | centrálne s diaľkovým ovládaním
| Tempomat | áno
| Telefonovanie | Bluetooth
| Svetlá | halogénové predné svetlomety s funkciou denného svietenia, predné hmlové svetlomety
| Senzory | parkovacie senzory vpredu a vzadu
| Zabezpečenie | imobilizér
Špeciálna výbava |  | Elektrický výsuvný schodík pre nástup cez bočné dvere
Plošina pre nástup imobilnej osoby na invalidnom vozíku, ukotvenie vozíka v podlahe
Ostatné
| Povinná výbava | áno, v zmysle § 16 Vyhlášky MDPT SR č.464/2009 Z.z.